## Cím
Akna kimutatás és mennyiségek,
költségvetés
L/10-1-3-1-1 ág

## Akna kimutatás
Akna kimutatás:
vezeték jele: |  | L/10-1-3-1-1
Akna jele | Helyszínrajzi elhelyezkedése: | Átmérő | Vezeték csőátmérő | Szelvény | "X" koordináta | "Y" koordináta | Fedlap magassága | 1. befolyó folyásfenék | 2. befolyó folyásfenék | Elfolyó folyásfenék | Max. Bukás | Átfolyó akna | Bukóakna | Ejtőcsöves akna | Mélység | Hágcsó | Fenékelem AA100/100 | Alsószűkítő 100/80 | AGY 100/100 aknagyűrű | AGY 100/75 aknagyűrű | AGY 100/50 aknagyűrű | AGY 100/25 aknagyűrű | Felsőszűkítő AK-100/62.5/60 | V-SZ-60/10 szintbeállító gyűrű | V-SZ-60/5 szintbeállító gyűrű | Monolit beton | 20 mm vtg vakolat | 5 mm vtg vakolat | Íves zsaluzás | Anyagkiszorítás | Beton | Betongallér
|  | [mm] | [mm] | [7 empty] | [m] |  |  |  | [cm] | [db] | [db] | [db] | [db] | [db] | [db] | [db] | [db] | [db] | [db] | [cm] | [m²] | [m²] | [m²] | [m³] | [m³] | [m³]
H/72 |  | 1000 | 500 | 0+000 | 642128.5894 | 246923.6109
L/1 |  | 1000 | 500 | 0+003,3 | 642125.787 | 246939.575 | 265.07 | 263.03 |  | 263.03 | 0 | 1 | - | - | 204.3 | 4 | 1 | - |  |  |  | 1 | 1 | 1 | 1 | 1.3 | 1.13 | 2.5608 | 7.9965 | 1.7589 | 0.951 | 0.008671
L/2 |  | 1000 | 500 | 0+024,6 | 642104.773 | 246936.009 | 265.76 | 263.72 |  | 263.72 | 0 | 1 | - | - | 204.3 | 4 | 1 | - |  |  |  | 1 | 1 | 1 | 1 | 1.3 | 1.13 | 2.5608 | 7.9965 | 1.7589 | 0.951 | 0.008671
L/3 |  | 1000 | 500 | 0+046,3 | 642083.427 | 246932.357 | 266.56 | 264.39 |  | 264.39 | 0 | 1 | - | - | 217.2 | 4 | 1 | - |  |  | 1 |  | 1 |  |  | 4.2 | 1.13 | 2.6519 | 8.2116 | 1.8009 | 0.951 | 0.028014
L/4 |  | 1000 | 500 | 0+050,9 | 642079.356 | 246934.419 | 266.82 | 265.2 |  | 264.8 | 0.4 | - | 1 | - | 201.9 | 4 | 1 | - |  |  |  | 1 | 1 | 1 |  | 3.9 | 1.13 | 2.6425 | 8.1894 | 1.7966 | 0.951 | 0.026013
L/5 |  | 1000 | 500 | 0+085,4 | 642045.33 | 246928.728 | 268.87 | 267.57 |  | 266.86 | 0.71 | - | 1 | - | 209.5 | 4 | 1 | - |  |  |  | 1 | 1 | 2 |  | 1.5 | 1.13 | 2.5671 | 8.0113 | 1.7617 | 0.951 | 0.010005
L/6 |  | 1000 | 500 | 0+116,3 | 642014.776 | 246924.065 | 270.77 | 268.65 |  | 267.72 | 0.93 | - | 1 | - | 305 | 7 | 1 | - | 1 |  |  | 1 | 1 | 1 | 1 | 2 | 1.13 | 2.5828 | 8.0484 | 1.769 | 0.951 | 0.01334
L/7 |  | 1000 | 500 | 0+124,7 | 642006.43 | 246922.791 | 271.37 | 269.2 |  | 269.2 | 0 | 1 | - | - | 217.5 | 4 | 1 | - |  |  | 1 |  | 1 |  |  | 4.5 | 1.13 | 2.6613 | 8.2339 | 1.8053 | 0.951 | 0.030015
L/8 |  | 1000 | 400 | 0+133,3 | 641998.711 | 246919.061 | 272.41 | 269.99 |  | 269.99 | 0 | 1 | - | - | 241.7 | 5 | 1 | - |  | 1 |  |  | 1 |  |  | 3.7 | 1.13 | 2.6362 | 8.1745 | 1.7936 | 0.951 | 0.024679
L/9 |  | 1000 | 400 | 0+157,1 | 642009.632 | 246897.873 | 272.28 | 270.11 |  | 270.11 | 0.46 | - | 1 | - | 217.3 | 4 | 1 | - |  |  | 1 |  | 1 |  |  | 4.3 | 1.13 | 2.655 | 8.2191 | 1.8023 | 0.951 | 0.028681
SZ35 |  | 1000 | 400 | 0+173,6 |  |  | 273.12 | 271.54 |  | 271.53 |  |  |  |  | 319 | 8 | - | - |  |  | 1 |  | 1 |  |  | 17 | 1.13 | 3.0538 | 9.1614 | 1.9865 |  | 0.11339
H35 |  | 1000 | 400 | 0+176,6 |  |  | 273.43 | 271.62 |  | 271.6 |  |  |  |  | 334 | 8 | - | - |  |  |  | 1 | 1 |  |  | 4 | 1.13 | 2.6456 | 8.1968
[7 empty] | Összesen: | [8 empty] | 56 | 9 |  | 1 | 1 | 4 | 6 | 11 | 6 | 3 | 47.7 | 12.43 | 29.2178 | 90.4393 | 18.0336 | 8.559 | 0.29148
[34 empty] | Betonkamra |  |  |  |  | Aknakamrára rábetonozás
[34 empty] | Beton | 20 mm | 5 mm | Íves | Anyagki | beton | 5 mm | Íves | Anyagki
[35 empty] | vtg vk | vtg vk |  |  |  | vtg vak
[33 empty] | DN 200 | 1.036 | 0.95 | 3 | 7.9 | 1.74 | 0.667 | 3.14 | 7.42 | 1.45
[33 empty] | DN 300 | 1.018 | 1.02 | 2.92
[33 empty] | DN 400 | 0.988 | 1.09 | 2.81
[33 empty] | DN 500 | 0.951 | 1.13 | 2.52
[33 empty] | DN 600 | 0.916 | 1.17 | 2.18

## Víznyelő kimutatás
Víznyelő kimutatás:
vezeték jele: |  |  | L/10-1-3-1-1
Víznyelő jele | Helyszínrajzi elhelyezkedése: | Akna mérete | Akna mélysége | Csőátmérő | Cső anyaga | Csőhossz (Ductil-300mm) | Csőhossz (Ductil-200mm) | Csőhossz (KG-PVC 300-mm) | Csőhossz (KG-PVC 200-mm) | Csőkötés NA300 | Csőkötés NA200 | E.gy. 480x480 mm alsórész elem | E.gy. 480x480 mm VF elem | E.gy. 480x480 mm VFF elem | 480x480 mm rács | E.gy. 300x300 mm alsórész elem | E.gy. 300x300 mm felső rész | E.gy. 300x300 mm felmenő elem | 300x300 mm rács
|  | mm | m | mm |  | m | m |  | m | db | db | db | db | db | db | db | db | db | db
VNYL/3 |  | 320x320 | 1.8 | 200 | KG-PVC |  |  |  | 3 |  | 1 |  |  |  |  | 1 | 1 | 3 | 1
VNYL/8 |  | 320x320 | 1.25 | 200 | KG-PVC |  |  |  | 0.2 |  | 1 |  |  |  |  | 1 | 1 | 1 | 1
Összesen: | [5 empty] | 0 | 0 |  | 3.2 |  | 2 |  |  |  |  | 2 | 2 | 4 | 2

## Földmunka számítások
Földmunka számítások:
vezeték jele: |  |  | L/10-1-3-1-1
Akna földmunka | [9 empty] | A "Határoló aknák" oszlopban található aknák közötti csőszakaszra számított földmunka:
Akna jele: | Aknatípus | Helyszínrajzi elhelyezkedése: | Akna mélysége | Akna külső átmérő | Akna dúcolás | Akna földmunka mennyiség | Határoló aknák (Adott csőszakaszt határoló aknák) |  |  | Csőhossz | Csőátmérő | Munkaárok szélessége | Munkaárok hossz-keresztmetszet | Munkaárok dúcolása | Munkaárok földmunka menniység | Tükör készítése
|  |  | m | m | m² | m³ |  |  |  | m | mm | m | m² | m² | m³ | m² | cső szél és munkaárok fala közötti szélesség: | 0.35
[17 empty] | ágyazat mélysége: | 0.4
L/1 | C |  | 2.043 | 1.36 | 13.2216 | 9.6562 | H/72 | → | L/1 | 3.33 | 300 | 1 | 4.6454 | 9.2908 | 4.6454 | 3.33
L/2 | C |  | 2.043 | 1.36 | 13.2216 | 9.6562 | L/1 | → | L/2 | 21.31 | 300 | 1 | 41.7163 | 83.4326 | 41.7163 | 21.31
L/3 | C |  | 2.172 | 1.36 | 14.0565 | 10.7028 | L/2 | → | L/3 | 21.66 | 300 | 1 | 42.6809 | 85.3618 | 42.6809 | 21.66
L/4 | C |  | 2.019 | 1.36 | 13.0663 | 9.4674 | L/3 | → | L/4 | 4.56 | 300 | 1 | 7.4267 | 14.8534 | 7.4267 | 4.56
L/5 | C |  | 2.095 | 1.36 | 13.5582 | 10.0716 | L/4 | → | L/5 | 34.5 | 300 | 1 | 66.8367 | 133.6734 | 66.8367 | 34.5
L/6 | C |  | 3.05 | 1.36 | 19.7386 | 19.2573 | L/5 | → | L/6 | 30.91 | 300 | 1 | 65.2766 | 130.5532 | 65.2766 | 30.91
L/7 | C |  | 2.175 | 1.36 | 14.0759 | 10.7278 | L/6 | → | L/7 | 8.44 | 300 | 1 | 16.7596 | 33.5192 | 16.7596 | 8.44
L/8 | C |  | 2.417 | 1.36 | 15.6421 | 12.839 | L/7 | → | L/8 | 8.57 | 300 | 1 | 17.6837 | 35.3674 | 17.6837 | 8.57
L/9 | D |  | 2.173 | 1.36 | 14.063 | 10.7112 | L/8 | → | L/9 | 23.84 | 300 | 1 | 53.8298 | 107.6596 | 53.8298 | 23.84
SZ35 | C |  | 3.34 | 1.36 | 21.6154 | 22.6308 | L/9 | → | SZ35 | 16.5 | 300 | 1 | 35.1663 | 70.3326 | 35.1663 | 16.5
Összesen: |  |  |  |  | 152.2592 | 125.7202 |  |  |  | 173.62 |  |  |  | 704.044 | 352.022 | 173.62

## Költségvetés kiírás
L/10-1-3-1-1 | ág Költségvetés kiírása
[6 empty] | A1 = | 0.15
Sorsz. | Megnevezés | Egys. | Menny | Egységár | Összesen | A2 = | 0.3
Bontási előkészítő munkák | [5 empty] | B = | 1
1 | Szélvágás | m | 192.8 |  | 0
2 | Útalap beton bontás | m3 | 38.56 |  | 0
3 | Törmelék elszállítás, lerakóhelyi díj | lm3 | 91.3872 |  | 0
4 | Meglévő közművezetékek biztosítása | db | 12 |  | 0
5 | Aszfalt kopóréteg | m3 | 21.9792 |  | 0
6 | Aszfaltréteg bontás | m3 | 30.848 |  | 0
0
Földmunkavégzés
1 | Munkaárok kiemelés kézi | m3 | 70.4044 |  | 0
2 | Munkaárok kiemelés géppel 2,0 m-ig III. talajosztályban | m3 | 264.0165 |  | 0
3 | Munkaárok kiemelés géppel 2,0 m-n túl III.- V. talajosztályban | m3 | 17.6011 |  | 0
4 | Munkaárok kiemelés géppel 4,0 m-n túli V-VII. talajosztály | m3 | 0 |  | 0
5 | Tükör készítése munagödör alján szinttel III. V. talajosztályban | m2 | 173.62 |  | 0
6 | Homokos kavics ágyazat készítése | m3 | 41.91 |  | 0
7 | Csőzóna beépítése homokból | m3 | 110.76 |  | 0
8 | Visszatöltés helyi anyaggal | m3 | 199.352 |  | 0
9 | Tömörítés az árok többi részén K. tömörítési talajosztályban Trg.90 % -os tömörségi fokra | m3 | 89.7084 |  | 0
10 | Talajjavító réteg tömörítése Trg.85 % -os tömörségi fokra N. tömörségi osztályban | m3 | 109.6436 |  | 0
11 | Durva tükör készítés | m2 | 173.62 |  | 0
12 | Kiszoruló föld, elszállítása X km-re lévő lerakóhelyre | előir | 152.67 |  | 0
13 | Kiszoruló föld, lerakóhelyi díja | lm3 | 152.67 |  | 0
14 | Építési hulladék elhelyezése | m3 | 191.23 |  | 0
15 | Veszélyes hulladék elhelyezése | m3 | 52.8272 |  | 0
0
Dúcolás
1 | munkaárok dúcolása | m2 | 704.044 |  | 0
2 | akna dúcolása | m2 | 152.2592 |  | 0
0
Csatorna építés
1 | HOBAS DN600 csatorna építés | m | 0 |  | 0
2 | HOBAS DN500 csatorna építés | m | 0 |  | 0
3 | HOBAS DN400 csatorna építés | m | 0 |  | 0
4 | ACO DN600-as csatorna építés | m | 0 |  | 0
5 | KG-PVC DN400-as csatonra építés | m | 0 |  | 0
6 | KG-PVC DN300-as csatonra építés | m | 173.6 |  | 0
0
Nyílt árok építés
1 | Földárok építése és burkolása 40x40-es e.gy betonlappal gerendával | m² | 0 |  | 0
2 | Földárok építése lapos rézsűvel füvesítéssel | fm | 0 |  | 0
0
Hordalékfogó, szikkasztó műtárgy építése 4 m3
1 | Függ. falzsaluzat készítése | m2 | 34 |  | 0
2 | Vasbeton alaplemez és oldalfalak | m3 | 5 |  | 0
3 | Egy vasbeton fedlap(0,35 x 0,80x0,08) | db | 2 |  | 0
4 | Műanyag aknahágcsók beépítéssel | db | 18 |  | 0
0
Sorsz. | Megnevezés | Egys. | Menny | Egységár | Összesen
Tisztítóakna építés
1 | C 20-32/KK monolit aknakamra | m3 | 47.7 |  | 0
2 | C 20-32/FN betongallér | m3 | 0.29148 |  | 0
3 | Műa. bevonatos hágcsó | db | 56 |  | 0
4 | f 600 öntöttvas fedlap | db | 12 |  | 0
5 | Sima vakolat 5 mm | m2 | 29.2178 |  | 0
6 | 3 rtg. vakolat 20 mm | m2 | 12.43 |  | 0
7 | AGY 100/100 | db | 9 |  | 0
8 | AGY 100/75 | db | 1 |  | 0
9 | AGY 100/50 | db | 4 |  | 0
10 | AGY 100/25 | db | 6 |  | 0
11 | FSZ 100/62.5/60 | db | 11 |  | 0
12 | Sík zsaluzás | m2 | 0 |  | 0
13 | Íves zsaluzás | m2 | 90.4393 |  | 0
14 | Akna lefedése, fedlapkeret (D400) beállítása | db | 12 |  | 0
0
Nyomáspróba
1 | Vízzárósági vizsgálat | m | 173.6 |  | 0
0
Burkolathelyreállítás
1 | Útpálya takarítása | m2 | 482 |  | 0
2 | Útalap betonozásC10-32/FN | m3 | 38.56 |  | 0
3 | K-20 aszfalt réteg | m3 | 30.848 |  | 0
4 | AB-12 aszfalt réteg | m3 | 21.9792 |  | 0
5 | Murvaterítés 0,15 m vtg | m3 | 28.92 |  | 0
0
Forgalomtechnika
1 | Oszlop elhelyezés | db | 1 |  | 0
2 | KRESZ tábla kihelyezés-bontás | db | 2 |  | 0
3 | Terelő tábla kihelyzés-bontás | db | 2 |  | 0
4 | Közúti villogó elhelyezés-bontás | db | 5 |  | 0
0
Költségtérítések
1 | Geodéziai bemérés, talajtömörségvizsgálat | alk | 1 |  | 0
2 | TOI-TOI mobil wc telepítés | db | 1 |  | 0
3 | Közműszolgáltatói szakfelügyelet | alk | 1 |  | 0
0
Víztelenítés
1 | Munkaárok víztelenítése | fm | 1 |  | 0
0
Egyéb
1 | Tervezői művezetés (mérnöknap) | alk | 1 |  | 0
2 | Ideiglenes forgalomkorlátozás terv készítés | db | 1 |  | 0
3 | BETON-MELIOR 75/200 útpadka folyóka elem | db | 0 |  | 0
4 | K-szegélykő | fm | 135 |  | 0
5 | Kutató árok kiírás | m3 |  |  | 0
6 | Ideiglenes útelhelyezése | m |  |  | 0
7 | ACO áteresz | fm |  |  | 0
8 | ACO rács | fm | 3.7 |  | 0
9 | ACO folyóka | fm |  |  | 0
10 | Közmű utólagos védelembe helyezése | fm | 2 |  | 0
0
Építés előkészítő munkák:
1 | Építési előkészítő terv készítése | db | 1 |  | 0
2 | Állag felvétel, fénykép és videó felvételek a teljes tervezési nyomvonalon (környezetbe lévő épületekről, utakról, útburkolatokról) | db | 1 |  | 0
0
Összesen: |  |  |  |  | 0
ÁFA 20%: |  |  |  |  | 0
Mindösszesen: |  |  |  |  | 0

## Költségvetés
SUKORÓ | Környezeti rendezés - vízrendezés utcák szerinti bontásban
Sorsz. | Megnevezés | Egys. | Menny | Nettó egységár | Bruttó egységár | Összesen NETTÓ | Összesen BRUTTÓ | Bruttó egységár | Nettó egségár
I. | Körmös utca
1 | Vápa kialakítása 60x40-es e.gy betonból | m | 556 |  |  |  |  | 6731 | 5300
2 | Földárok vápa kialakításához 2.5 fm | fm | 556 |  |  |  |  | 24446 | 19248.8189
3 | 30 x 30-as rácsos folyóka építése | fm | 15 |  |  |  |  | 11000 | 8661.4173
4 | Villanyoszlop kiváltás vagy sziklabontás | db | 3 |  |  |  |  | 1430000 | 1125984.252
5 | Kút felépítmény felújítása | db | 1 |  |  |  |  | 500000 | 393700.7874
0
II. | Galagonya utca | [7 empty] | 0
1 | Előregyártott gyephézagos trapéz szelvényű árok | fm | 35 |  |  |  |  | 11200 | 8818.8976
2 | Földárok | fm | 35 |  |  |  |  | 2100 | 1653.5433
3 | Hordalékfogós akna | db | 1 |  |  |  |  | 550000 | 433070.8661
4 | DN400-as áteresz földúton elő és utófenékkel | db | 1 |  |  |  |  | 371488 | 292510.2362
0
III. | Páskom utca kimarad | [7 empty] | 0
1 | Földárok | fm | 0 |  |  |  |  | 2100 | 1653.5433
0
IV. | Magos utca | [7 empty] | 0
1 | Előregyártott csésze szelvényű csapadékcsatorna | fm | 291 |  |  |  |  | 17000 | 13385.8268
2 | Szikkasztós gyephézagos árok | fm | 60 |  |  |  |  | 12000 | 9448.8189
3 | Hordalékfogós akna | db | 1 |  |  |  |  | 550000 | 433070.8661
4 | DN400-as áteresz földúton elő és utófenékkel | db | 2 |  |  |  |  | 350000 | 275590.5512
0
V. | Óvoda utca | [7 empty] | 0
1 | K-K szegély | fm | 70 |  |  |  |  | 8800 | 6929.1339
0
VI. | Petőfi utca | [7 empty] | 0
1 | Előregyártott csésze szelvényű csapadékcsatorna | fm | 140 |  |  |  |  | 17000 | 13385.8268
0
VII. | Zalka utca | [7 empty] | 0
1 | Előregyártott csésze szelvényű csapadékcsatorna | fm | 60 |  |  |  |  | 17000 | 13385.8268
0
VIII. | Vörösmarty | [7 empty] | 0
1 | Előregyártott csésze szelvényű csapadékcsatorna | fm | 140 |  |  |  |  | 17000 | 13385.8268
0
IX. | Ady | [7 empty] | 0
1 | Előregyártott csésze szelvényű csapadékcsatorna | fm | 160 |  |  |  |  | 17000 | 13385.8268
0
X. | Kulacs utca | [7 empty] | 0
1 | Előregyártott csésze szelvényű csapadékcsatorna | fm | 70 |  |  |  |  | 17000 | 13385.8268
2 | K-K szegély | fm | 250 |  |  |  |  | 8800 | 6929.1339
3 | Kőzúzalékkal töltött GABION támfal | m3 | 40 |  |  |  |  | 45000 | 35433.0709
0
XI. | Borjúvölgy út | [7 empty] | 0
1 | Földárok vápa kialakításához és CKT-vel történő javítás 2,5 fm széles | fm | 490 |  |  |  |  | 24446 | 19248.8189
2 | Vápa kialakítása 60x40-es e.gy betonból | fm | 350 |  |  |  |  | 6731 | 5300
3 | DN400-as áteresz aszfalt burk úton elő és utófenékkel | db | 1 |  |  |  |  | 371495 | 292515.748
4 | Hordalékfogós akna | db | 1 |  |  |  |  | 550000 | 433070.8661
5 | Rőzseműves vízépítés | db | 1 |  |  |  |  | 1481530 | 1166559.0551
6 | Forrásfoglalás | db | 1 |  |  |  |  | 600000 | 472440.9449
XII. | Sorompóvölgy utca
1 | Előregyártott csésze szelvényű csapadékcsatorna | fm | 90
2 | 60x40- es betonlep burk monolitbeton ágyazatra | fm | 135
Összesen:

## Vezeték adatok (nem nyomtat)
Vezetékadatok
Csatorna azonosító: L/10-1-3-1-1
Csatorna hosszak anyagminőség és átmérő szerint:
Anyagminőség: HOBAS, KG-PVC
Átmérő 300 [mm]: 173,6 [m]
Csatorna aknák száma típus és méret szerint:
Beton
Átfolyó akna mérete 1000 [mm]: 7 [db]
Bukóakna mérete 1000 [mm]: 3 [db]
Fedlapok száma típus szerint:
890/-
Méret 10 [db]
890/SF
Méret 1 [db]
Összes épülő csatorna hossz: 173,6 [m]
Csatorna hosszak anyagminőség és átmérő szerint:
Anyagminőség: KG-PVC
Átmérő
KG-PVC DN | 300 | [mm] | ; | 173.6 | [m]
Csatorna aknák száma típus és méret szerint:
Beton
Átfolyó akna mérete | 1000 | [mm] |  | 8 | [db]
Bukóakna mérete | 1000 | [mm] |  | 3 | [db]
Bontásra kerülő szilárd burkolat: | 0 | [m2]
Kitermelésre kerülő földmennyiség: | 479.91 | [m3]
Dúcfelület: | 799.85 | [m2]
Alsó homokágy: | 41.91 | [m3]
Felső csőzóna: | 110.76 | [m3]